## Inventario Vial y Drenaje
REGISTRO TÉCNICO DE CAMPO: OBRAS DE DRENAJE, TALUDES Y GEOTECNIA VIAL
Asignatura: Vías / Carreteras ¦ Sistema de Referencia: WGS84 UTM Zona 17S ¦ Levantamiento con Handy GPS Lite
ID | Denominación en Campo | Tipo Real de Estructura / Elemento | Coordenada Este (X) [m] | Coordenada Norte (Y) [m] | Cota Z [m s.n.m.] | Precisión GPS [m] | Sistema Coordenadas | Capturas Asociadas | Clasificación Geotécnica / Tipo de Suelo | Diagnóstico Hidráulico y Vial | Acción Recomendada
1 | Alcantarilla 1 y Talud 1 | Sumidero de calzada con rejilla (Captación superficial) | 700914 | 9558898 | 2195 | +/- 4 | UTM WGS84 (Zona 17S) | 161756.png (Rejilla), 161802.png (Talud 1), 161807.png (GPS), 161815.png (Label) | Coluvio / Suelo residual (Limo arenoso con grava y bloques angulosos). Grado de meteorización IV-V. Coronación con raíces expuestas y pérdida de soporte por erosión laminar. | Rejilla de hierro fundido de captación transversal en pavimento rígido de hormigón. Medida con flexómetro (~1.0 x 0.45 m). Acumulación de restos vegetales y áridos en bordillo. Se requiere limpieza preventiva. | Desazolve de caja de captación, retiro de biomasa y estabilización biotecnológica de la coronación del talud.
2 | Primer Punto (Talud / Calzada) | Sección de calzada en curva y medición de pendiente de talud | 700789 | 9558960 | 2185 | +/- 4 | UTM WGS84 (Zona 17S) | 161823.png (Vía y talud), 161830.png (GPS), 161842.png (Anotación: 100/35 x 100) | Corte en roca meteorizada / suelo consolidado. Pendiente de corte empinada. Relación H:V de campo registrada como 35:100 (inclinación ~70.7° o 285% de pendiente). | Calzada de pavimento rígido en curva horizontal, adecuada textura superficial estriada. Cuneta lateral al pie de talud para captación de escorrentía longitudinal. | Verificar factor de seguridad del talud ante saturación y mantener despejada la cuneta al pie de corte.
3 | Talud medido 1 | Afloramiento rocoso / Talud de corte geológico | 700787 | 9558956 | 2188 | +/- 4 | UTM WGS84 (Zona 17S) | 161850.png (Talud medido por brigada), 161856.png (GPS), 161902.png (Label) | Macizo rocoso estratificado/foliado (posibles filitas, esquistos o areniscas limosas alteradas). Buzamiento de discontinuidades con componente hacia la vía. Alta susceptibilidad a desprendimientos. | Corte verticalizado sin bermas intermedias. Presencia de vegetación pionera en el pie y bosque en la corona. Riesgo geomecánico por descompresión y meteorización diferencial. | Levantamiento estructural de diaclasas con brújula tipo Brunton (buzamiento y rumbo), perfilado de talud e instalación de malla de control de caídos si es necesario.
4 | Alcantarilla 2 | Sumidero de calzada con reja plana (Captación pluvial) | 700745 | 9558980 | 2180 | +/- 4 | UTM WGS84 (Zona 17S) | 161909.png (Rejilla y calzada), 161915.png (GPS), 161921.png (Label) | Entorno de rasante vial pavimentada. Base granular subyacente. Se observa agrietamiento en el recrecido perimetral de mortero/hormigón que confina el marco de la reja. | Sumidero en calzada de hormigón. Presenta fisuración del pavimento alrededor del marco por fatiga dinámica. Capacidad de captación reducida puntualmente por hojas y áridos. | Reparación estructural del mortero perimetral de confinamiento mediante polímeros o microhormigón y limpieza periódica.
5 | Alcantarilla 3 | Sumidero de rejilla con colmatación severa | 700843 | 9559028 | 2169 | +/- 4 | UTM WGS84 (Zona 17S) | 161926.png (Rejilla obstruida con basura), 161931.png (GPS), 161936.png (Label) | Arrastre de sedimentos aluviales/coluviales (arenas medias a gruesas, gravillas angulosas procedentes del talud lateral y berma sin confinar). | Obstrucción crítica (~40% del área neta) por acumulación mixta de residuos sólidos antrópicos (plásticos, cuerdas, basura) y azolve mineral. Riesgo de anegamiento en eventos de precipitación pico. | Desazolve inmediato urgente, retiro de residuos sólidos y colocación de trampa de sedimentos aguas arriba en la cuneta.
6 | Talud siguiente | Talud de corte rocoso muy fracturado (Letrero 'Se Vende Terreno') | 700896 | 9559010 | 2167 | +/- 4 | UTM WGS84 (Zona 17S) | 161943.png (Macizo rocoso fracturado), 161948.png (GPS), 161954.png (Label) | Macizo rocoso altamente fracturado y diaclasado (RQD bajo, Grado III-IV). Abundantes pátinas de óxido de hierro en los planos de discontinuidad. Bloques prismáticos centimétricos inestables. | Frente de excavación verticalizado. Sin sistema de drenaje subsuperficial (drenes californianos) ni revestimiento. Peligro directo de caída de fragmentos rocosos sobre la vía. | Peinado de talud (desquinche de bloques sueltos), colocación de malla hexagonal electrosoldada o de triple torsión y zanja de coronación impermeabilizada.
7 | Alcantarilla siguiente (Punto 7) | Sumidero de calzada con reja (Captación lateral) | 700944 | 9558971 | 2164 | +/- 4 | UTM WGS84 (Zona 17S) | 162005.png (GPS), 162010.png (Label), 162019.png (Rejilla e inspección brigada) | Transición entre calzada rígida y suelo de ladera con cobertura vegetal densa (gramíneas). | Rejilla en servicio, ubicada en margen derecha de calzada. Colonización de vegetación en los intersticios y acumulación incipiente de sedimentos finos cohesivos. | Mantenimiento rutinario de limpieza y corte de vegetación perimetral para asegurar el libre ingreso de la lámina de agua.
8 | Alcantarilla siguiente (Punto 8) | Canal de descarga natural / Desfogue o quebrada con lodo y pencos | 700964 | 9558954 | 2165 | +/- 4 | UTM WGS84 (Zona 17S) | 162024.png (Canal/quebradilla con lodo), 162029.png (GPS), 162037.png (Label) | Suelo fino limo-arcilloso saturado (lodo plástico, alta humedad, consistencia blanda). Arrastre de sedimentos orgánicos y minerales en suspensión. | Cauce de desfogue natural de aguas pluviales colmatado severamente. Presencia de basura plástica, maleza alta y pencos (Agave). Ausencia de enrocado o encauzamiento revestido. Riesgo de taponamiento y rebose hacia la plataforma de la vía. | Limpieza y rectificación del cauce de alivio, remoción de lodos y basura, conformación de cuneta de guarda o canal revestido con enrocado / gaviones en la entrega.